## IO表
HB泰国(机械手1)->抓取铜片
序号 | 输入端子 | 线标 | 输入信号 | 输出端子 | 线标 | 输出信号 | 部件
1 | Input No.0 | IN0 | FPC吸嘴负压 | Output No.0 | OUT0 | FPC真空吸 | RC90-1
2 | Input No.1 | IN1 | 贴膜Busy(自机械手2) | Output No.1 | OUT1 | FPC破真空
3 | Input No.2 | IN2 | 贴膜完成(自机械手2) | Output No.2 | OUT2 | 贴FPCBusy(至机械手2)
4 | Input No.3 | IN3 |  | Output No.3 | OUT3 | 贴FPC完成(至机械手2)
5 | Input No.4 | IN4 |  | Output No.4 | OUT4
6 | Input No.5 | IN5 |  | Output No.5 | OUT5
7 | Input No.6 | IN6 |  | Output No.6 | OUT6
8 | Input No.7 | IN7 |  | Output No.7 | OUT7
9 | Input No.8 | IN8 |  | Output No.8 | OUT8
10 | Input No.9 | IN9 |  | Output No.9 | OUT9
11 | Input No.10 | IN10 |  | Output No.10 | OUT10
12 | Input No.11 | IN11 |  | Output No.11 | OUT11
13 | Input No.12 | IN12 |  | Output No.12 | OUT12
14 | Input No.13 | IN13 |  | Output No.13 | OUT13
15 | Input No.14 | IN14 |  | Output No.14 | OUT14
16 | Input No.15 | IN15 |  | Output No.15 | OUT15
17 | Input No.16 | IN16
18 | Input No.17 | IN17
19 | Input No.18 | IN18
20 | Input No.19 | IN19
21 | Input No.20 | IN20
22 | Input No.21 | IN21
23 | Input No.22 | IN22
24 | Input No.23 | IN23
HB泰国(机械手2)->抓取膜
序号 | 输入端子 | 线标 | 输入信号 | 输出端子 | 线标 | 输出信号 | 部件
1 | Input No.0 | IN0 | 取膜负压 | Output No.0 | OUT0 | 取膜真空吸 | RC90-1
2 | Input No.1 | IN1 | 整体取负压 | Output No.1 | OUT1 | 取膜破真空
3 | Input No.2 | IN2 | 膜准备完成(Y4)台达 | Output No.2 | OUT2 | 整体下压气缸
4 | Input No.3 | IN3 | 贴FPCBusy(自机械手1) | Output No.3 | OUT3 | 整体真空吸
5 | Input No.4 | IN4 | 贴FPC完成(自机械手1) | Output No.4 | OUT4 | 整体破真空
6 | Input No.5 | IN5 |  | Output No.5 | OUT5 | 取完成(X0)台达
7 | Input No.6 | IN6 |  | Output No.6 | OUT6 | 贴膜Busy(至机械手1)
8 | Input No.7 | IN7 |  | Output No.7 | OUT7 | 贴膜完成(至机械手1)
9 | Input No.8 | IN8 |  | Output No.8 | OUT8
10 | Input No.9 | IN9 |  | Output No.9 | OUT9
11 | Input No.10 | IN10 |  | Output No.10 | OUT10
12 | Input No.11 | IN11 |  | Output No.11 | OUT11
13 | Input No.12 | IN12 |  | Output No.12 | OUT12
14 | Input No.13 | IN13 |  | Output No.13 | OUT13
15 | Input No.14 | IN14 |  | Output No.14 | OUT14
16 | Input No.15 | IN15 |  | Output No.15 | OUT15
17 | Input No.16 | IN16
18 | Input No.17 | IN17
19 | Input No.18 | IN18
20 | Input No.19 | IN19
21 | Input No.20 | IN20
22 | Input No.21 | IN21
23 | Input No.22 | IN22
24 | Input No.23 | IN23
HB泰国(机械手3)->摆盘
序号 | 输入端子 | 线标 | 输入信号 | 输出端子 | 线标 | 输出信号 | 部件
1 | Input No.0 | IN0 | 工位1负压 | Output No.0 | OUT0 | 工位1气缸
2 | Input No.1 | IN1 | 工位2负压 | Output No.1 | OUT1 | 工位1真空吸
3 | Input No.2 | IN2 | 工位3负压 | Output No.2 | OUT2 | 工位1破真空
4 | Input No.3 | IN3 | 工位4负压 | Output No.3 | OUT3 | 工位2气缸
5 | Input No.4 | IN4 |  | Output No.4 | OUT4 | 工位2真空吸
6 | Input No.5 | IN5 |  | Output No.5 | OUT5 | 工位2破真空
7 | Input No.6 | IN6 |  | Output No.6 | OUT6 | 工位3气缸
8 | Input No.7 | IN7 |  | Output No.7 | OUT7 | 工位3真空吸
9 | Input No.8 | IN8 |  | Output No.8 | OUT8 | 工位3破真空
10 | Input No.9 | IN9 |  | Output No.9 | OUT9 | 工位4气缸
11 | Input No.10 | IN10 |  | Output No.10 | OUT10 | 工位4真空吸
12 | Input No.11 | IN11 |  | Output No.11 | OUT11 | 工位4破真空
13 | Input No.12 | IN12 |  | Output No.12 | OUT12
14 | Input No.13 | IN13 |  | Output No.13 | OUT13
15 | Input No.14 | IN14 |  | Output No.14 | OUT14
16 | Input No.15 | IN15 |  | Output No.15 | OUT15
17 | Input No.16 | IN16
18 | Input No.17 | IN17
19 | Input No.18 | IN18
20 | Input No.19 | IN19
21 | Input No.20 | IN20
22 | Input No.21 | IN21
23 | Input No.22 | IN22
24 | Input No.23 | IN23

## 多芯线
序号 | 机械手1IO |  | 机械手2IO
1 | 24V | 24V | 24V | 24V
2 | FPC吸嘴负压 | IN0 | 取膜负压 | IN0
3 | FPC真空吸 | OUT0 | 整体负压 | IN1
4 | FPC破真空 | OUT1 | 取膜真空吸 | OUT0
5 |  |  | 取膜破真空 | OUT1
6 | 0V | 0V | 0V | 0V
7 |  |  | 整体下压气缸 | OUT2
8 |  |  | 整体真空吸 | OUT3
9 |  |  | 整体破真空 | OUT4
10
序号 | 机械手3IO |  | 机械手3IO
1 | 24V | 24V | 24V | 24V
2 | 工位1负压 | IN0 | 工位3负压 | IN2
3 | 工位1气缸 | OUT0 | 工位3气缸 | OUT6
4 | 工位1真空吸 | OUT1 | 工位3真空吸 | OUT7
5 | 工位1破真空 | OUT2 | 工位3破真空 | OUT8
6 | 0V | 0V | 0V | 0V
7 | 工位2负压 | IN1 | 工位4负压 | IN3
8 | 工位2气缸 | OUT3 | 工位4气缸 | OUT9
9 | 工位2真空吸 | OUT4 | 工位4真空吸 | OUT10
10 | 工位2破真空 | OUT5 | 工位4破真空 | OUT11